## Blad1
Productsleutel Grada | Nominale maat B x H (mm) |  | Overmeten maat B x H (mm) |  | Af (m²) | Vk aanzuig (m/s) | Debiet (m³/h) | Vk afblaas (m/s) | Debiet (m³/h) | Kleur | RAL mogelijk
WB803--/0300/0300 | 300 | 300 | 360 | 365 | 0.045 | 2 | 324 | 3 | 486 | GEAN. ALU | JA
WB803--/0300/0400 | 300 | 400 | 360 | 465 | 0.06 | 2 | 432 | 3 | 648 | GEAN. ALU | JA
WB803--/0300/0500 | 300 | 500 | 360 | 565 | 0.0825 | 2 | 594 | 3 | 891 | GEAN. ALU | JA
WB803--/0300/0600 | 300 | 600 | 360 | 665 | 0.105 | 2 | 756 | 3 | 1134 | GEAN. ALU | JA
WB803--/0300/0700 | 300 | 700 | 360 | 765 | 0.12375 | 2 | 891 | 3 | 1336.5 | GEAN. ALU | JA
WB803--/0300/0800 | 300 | 800 | 360 | 865 | 0.1425 | 2 | 1026 | 3 | 1539 | GEAN. ALU | JA
WB803--/0300/0900 | 300 | 900 | 360 | 965 | 0.16125 | 2 | 1161 | 3 | 1741.5 | GEAN. ALU | JA
WB803--/0300/1000 | 300 | 1000 | 360 | 1065 | 0.18 | 2 | 1296 | 3 | 1944 | GEAN. ALU | JA
WB803--/0300/1100 | 300 | 1100 | 360 | 1165 | 0.2025 | 2 | 1458 | 3 | 2187 | GEAN. ALU | JA
WB803--/0300/1200 | 300 | 1200 | 360 | 1265 | 0.225 | 2 | 1620 | 3 | 2430 | GEAN. ALU | JA
WB803--/0300/1300 | 300 | 1300 | 360 | 1365 | 0.24375 | 2 | 1755 | 3 | 2632.5 | GEAN. ALU | JA
WB803--/0300/1400 | 300 | 1400 | 360 | 1465 | 0.2625 | 2 | 1890 | 3 | 2835 | GEAN. ALU | JA
WB803--/0300/1500 | 300 | 1500 | 360 | 1565 | 0.285 | 2 | 2052 | 3 | 3078 | GEAN. ALU | JA
WB803--/0300/1600 | 300 | 1600 | 360 | 1665 | 0.3075 | 2 | 2214 | 3 | 3321 | GEAN. ALU | JA
WB803--/0300/1700 | 300 | 1700 | 360 | 1765 | 0.32625 | 2 | 2349 | 3 | 3523.5 | GEAN. ALU | JA
WB803--/0300/1800 | 300 | 1800 | 360 | 1865 | 0.345 | 2 | 2484 | 3 | 3726 | GEAN. ALU | JA
WB803--/0300/1900 | 300 | 1900 | 360 | 1965 | 0.36375 | 2 | 2619 | 3 | 3928.5 | GEAN. ALU | JA
WB803--/0300/2000 | 300 | 2000 | 360 | 2065 | 0.3825 | 2 | 2754 | 3 | 4131 | GEAN. ALU | JA
WB803--/0400/0300 | 400 | 300 | 460 | 365 | 0.06 | 2 | 432 | 3 | 648 | GEAN. ALU | JA
WB803--/0400/0400 | 400 | 400 | 460 | 465 | 0.08 | 2 | 576 | 3 | 864 | GEAN. ALU | JA
WB803--/0400/0500 | 400 | 500 | 460 | 565 | 0.11 | 2 | 792 | 3 | 1188 | GEAN. ALU | JA
WB803--/0400/0600 | 400 | 600 | 460 | 665 | 0.14 | 2 | 1008 | 3 | 1512 | GEAN. ALU | JA
WB803--/0400/0700 | 400 | 700 | 460 | 765 | 0.165 | 2 | 1188 | 3 | 1782 | GEAN. ALU | JA
WB803--/0400/0800 | 400 | 800 | 460 | 865 | 0.19 | 2 | 1368 | 3 | 2052 | GEAN. ALU | JA
WB803--/0400/0900 | 400 | 900 | 460 | 965 | 0.215 | 2 | 1548 | 3 | 2322 | GEAN. ALU | JA
WB803--/0400/1000 | 400 | 1000 | 460 | 1065 | 0.24 | 2 | 1728 | 3 | 2592 | GEAN. ALU | JA
WB803--/0400/1100 | 400 | 1100 | 460 | 1165 | 0.27 | 2 | 1944 | 3 | 2916 | GEAN. ALU | JA
WB803--/0400/1200 | 400 | 1200 | 460 | 1265 | 0.3 | 2 | 2160 | 3 | 3240 | GEAN. ALU | JA
WB803--/0400/1300 | 400 | 1300 | 460 | 1365 | 0.325 | 2 | 2340 | 3 | 3510 | GEAN. ALU | JA
WB803--/0400/1400 | 400 | 1400 | 460 | 1465 | 0.35 | 2 | 2520 | 3 | 3780 | GEAN. ALU | JA
WB803--/0400/1500 | 400 | 1500 | 460 | 1565 | 0.38 | 2 | 2736 | 3 | 4104 | GEAN. ALU | JA
WB803--/0400/1600 | 400 | 1600 | 460 | 1665 | 0.41 | 2 | 2952 | 3 | 4428 | GEAN. ALU | JA
WB803--/0400/1700 | 400 | 1700 | 460 | 1765 | 0.435 | 2 | 3132 | 3 | 4698 | GEAN. ALU | JA
WB803--/0400/1800 | 400 | 1800 | 460 | 1865 | 0.46 | 2 | 3312 | 3 | 4968 | GEAN. ALU | JA
WB803--/0400/1900 | 400 | 1900 | 460 | 1965 | 0.485 | 2 | 3492 | 3 | 5238 | GEAN. ALU | JA
WB803--/0400/2000 | 400 | 2000 | 460 | 2065 | 0.51 | 2 | 3672 | 3 | 5508 | GEAN. ALU | JA
WB803--/0500/0300 | 500 | 300 | 560 | 365 | 0.075 | 2 | 540 | 3 | 810 | GEAN. ALU | JA
WB803--/0500/0400 | 500 | 400 | 560 | 465 | 0.1 | 2 | 720 | 3 | 1080 | GEAN. ALU | JA
WB803--/0500/0500 | 500 | 500 | 560 | 565 | 0.14 | 2 | 1008 | 3 | 1512 | GEAN. ALU | JA
WB803--/0500/0600 | 500 | 600 | 560 | 665 | 0.17 | 2 | 1224 | 3 | 1836 | GEAN. ALU | JA
WB803--/0500/0700 | 500 | 700 | 560 | 765 | 0.205 | 2 | 1476 | 3 | 2214 | GEAN. ALU | JA
WB803--/0500/0800 | 500 | 800 | 560 | 865 | 0.24 | 2 | 1728 | 3 | 2592 | GEAN. ALU | JA
WB803--/0500/0900 | 500 | 900 | 560 | 965 | 0.275 | 2 | 1980 | 3 | 2970 | GEAN. ALU | JA
WB803--/0500/1000 | 500 | 1000 | 560 | 1065 | 0.31 | 2 | 2232 | 3 | 3348 | GEAN. ALU | JA
WB803--/0500/1100 | 500 | 1100 | 560 | 1165 | 0.34 | 2 | 2448 | 3 | 3672 | GEAN. ALU | JA
WB803--/0500/1200 | 500 | 1200 | 560 | 1265 | 0.37 | 2 | 2664 | 3 | 3996 | GEAN. ALU | JA
WB803--/0500/1300 | 500 | 1300 | 560 | 1365 | 0.405 | 2 | 2916 | 3 | 4374 | GEAN. ALU | JA
WB803--/0500/1400 | 500 | 1400 | 560 | 1465 | 0.44 | 2 | 3168 | 3 | 4752 | GEAN. ALU | JA
WB803--/0500/1500 | 500 | 1500 | 560 | 1565 | 0.475 | 2 | 3420 | 3 | 5130 | GEAN. ALU | JA
WB803--/0500/1600 | 500 | 1600 | 560 | 1665 | 0.51 | 2 | 3672 | 3 | 5508 | GEAN. ALU | JA
WB803--/0500/1700 | 500 | 1700 | 560 | 1765 | 0.545 | 2 | 3924 | 3 | 5886 | GEAN. ALU | JA
WB803--/0500/1800 | 500 | 1800 | 560 | 1865 | 0.58 | 2 | 4176 | 3 | 6264 | GEAN. ALU | JA
WB803--/0500/1900 | 500 | 1900 | 560 | 1965 | 0.615 | 2 | 4428 | 3 | 6642 | GEAN. ALU | JA
WB803--/0500/2000 | 500 | 2000 | 560 | 2065 | 0.65 | 2 | 4680 | 3 | 7020 | GEAN. ALU | JA
WB803--/0600/0300 | 600 | 300 | 660 | 365 | 0.09 | 2 | 648 | 3 | 972 | GEAN. ALU | JA
WB803--/0600/0400 | 600 | 400 | 660 | 465 | 0.12 | 2 | 864 | 3 | 1296 | GEAN. ALU | JA
WB803--/0600/0500 | 600 | 500 | 660 | 565 | 0.16 | 2 | 1152 | 3 | 1728 | GEAN. ALU | JA
WB803--/0600/0600 | 600 | 600 | 660 | 665 | 0.21 | 2 | 1512 | 3 | 2268 | GEAN. ALU | JA
WB803--/0600/0700 | 600 | 700 | 660 | 765 | 0.25 | 2 | 1800 | 3 | 2700 | GEAN. ALU | JA
WB803--/0600/0800 | 600 | 800 | 660 | 865 | 0.29 | 2 | 2088 | 3 | 3132 | GEAN. ALU | JA
WB803--/0600/0900 | 600 | 900 | 660 | 965 | 0.33 | 2 | 2376 | 3 | 3564 | GEAN. ALU | JA
WB803--/0600/1000 | 600 | 1000 | 660 | 1065 | 0.37 | 2 | 2664 | 3 | 3996 | GEAN. ALU | JA
WB803--/0600/1100 | 600 | 1100 | 660 | 1165 | 0.41 | 2 | 2952 | 3 | 4428 | GEAN. ALU | JA
WB803--/0600/1200 | 600 | 1200 | 660 | 1265 | 0.45 | 2 | 3240 | 3 | 4860 | GEAN. ALU | JA
WB803--/0600/1300 | 600 | 1300 | 660 | 1365 | 0.49 | 2 | 3528 | 3 | 5292 | GEAN. ALU | JA
WB803--/0600/1400 | 600 | 1400 | 660 | 1465 | 0.53 | 2 | 3816 | 3 | 5724 | GEAN. ALU | JA
WB803--/0600/1500 | 600 | 1500 | 660 | 1565 | 0.575 | 2 | 4140 | 3 | 6210 | GEAN. ALU | JA
WB803--/0600/1600 | 600 | 1600 | 660 | 1665 | 0.62 | 2 | 4464 | 3 | 6696 | GEAN. ALU | JA
WB803--/0600/1700 | 600 | 1700 | 660 | 1765 | 0.66 | 2 | 4752 | 3 | 7128 | GEAN. ALU | JA
WB803--/0600/1800 | 600 | 1800 | 660 | 1865 | 0.7 | 2 | 5040 | 3 | 7560 | GEAN. ALU | JA
WB803--/0600/1900 | 600 | 1900 | 660 | 1965 | 0.74 | 2 | 5328 | 3 | 7992 | GEAN. ALU | JA
WB803--/0600/2000 | 600 | 2000 | 660 | 2065 | 0.78 | 2 | 5616 | 3 | 8424 | GEAN. ALU | JA
WB803--/0700/0300 | 700 | 300 | 760 | 365 | 0.105 | 2 | 756 | 3 | 1134 | GEAN. ALU | JA
WB803--/0700/0400 | 700 | 400 | 760 | 465 | 0.145 | 2 | 1044 | 3 | 1566 | GEAN. ALU | JA
WB803--/0700/0500 | 700 | 500 | 760 | 565 | 0.19 | 2 | 1368 | 3 | 2052 | GEAN. ALU | JA
WB803--/0700/0600 | 700 | 600 | 760 | 665 | 0.245 | 2 | 1764 | 3 | 2646 | GEAN. ALU | JA
WB803--/0700/0700 | 700 | 700 | 760 | 765 | 0.2925 | 2 | 2106 | 3 | 3159 | GEAN. ALU | JA
WB803--/0700/0800 | 700 | 800 | 760 | 865 | 0.34 | 2 | 2448 | 3 | 3672 | GEAN. ALU | JA
WB803--/0700/0900 | 700 | 900 | 760 | 965 | 0.3875 | 2 | 2790 | 3 | 4185 | GEAN. ALU | JA
WB803--/0700/1000 | 700 | 1000 | 760 | 1065 | 0.435 | 2 | 3132 | 3 | 4698 | GEAN. ALU | JA
WB803--/0700/1100 | 700 | 1100 | 760 | 1165 | 0.4825 | 2 | 3474 | 3 | 5211 | GEAN. ALU | JA
WB803--/0700/1200 | 700 | 1200 | 760 | 1265 | 0.53 | 2 | 3816 | 3 | 5724 | GEAN. ALU | JA
WB803--/0700/1300 | 700 | 1300 | 760 | 1365 | 0.5775 | 2 | 4158 | 3 | 6237 | GEAN. ALU | JA
WB803--/0700/1400 | 700 | 1400 | 760 | 1465 | 0.625 | 2 | 4500 | 3 | 6750 | GEAN. ALU | JA
WB803--/0700/1500 | 700 | 1500 | 760 | 1565 | 0.675 | 2 | 4860 | 3 | 7290 | GEAN. ALU | JA
WB803--/0700/1600 | 700 | 1600 | 760 | 1665 | 0.725 | 2 | 5220 | 3 | 7830 | GEAN. ALU | JA
WB803--/0700/1700 | 700 | 1700 | 760 | 1765 | 0.7725 | 2 | 5562 | 3 | 8343 | GEAN. ALU | JA
WB803--/0700/1800 | 700 | 1800 | 760 | 1865 | 0.82 | 2 | 5904 | 3 | 8856 | GEAN. ALU | JA
WB803--/0700/1900 | 700 | 1900 | 760 | 1965 | 0.8675 | 2 | 6246 | 3 | 9369 | GEAN. ALU | JA
WB803--/0700/2000 | 700 | 2000 | 760 | 2065 | 0.915 | 2 | 6588 | 3 | 9882 | GEAN. ALU | JA
WB803--/0800/0300 | 800 | 300 | 860 | 365 | 0.12 | 2 | 864 | 3 | 1296 | GEAN. ALU | JA
WB803--/0800/0400 | 800 | 400 | 860 | 465 | 0.17 | 2 | 1224 | 3 | 1836 | GEAN. ALU | JA
WB803--/0800/0500 | 800 | 500 | 860 | 565 | 0.22 | 2 | 1584 | 3 | 2376 | GEAN. ALU | JA
WB803--/0800/0600 | 800 | 600 | 860 | 665 | 0.28 | 2 | 2016 | 3 | 3024 | GEAN. ALU | JA
WB803--/0800/0700 | 800 | 700 | 860 | 765 | 0.335 | 2 | 2412 | 3 | 3618 | GEAN. ALU | JA
WB803--/0800/0800 | 800 | 800 | 860 | 865 | 0.39 | 2 | 2808 | 3 | 4212 | GEAN. ALU | JA
WB803--/0800/0900 | 800 | 900 | 860 | 965 | 0.445 | 2 | 3204 | 3 | 4806 | GEAN. ALU | JA
WB803--/0800/1000 | 800 | 1000 | 860 | 1065 | 0.5 | 2 | 3600 | 3 | 5400 | GEAN. ALU | JA
WB803--/0800/1100 | 800 | 1100 | 860 | 1165 | 0.555 | 2 | 3996 | 3 | 5994 | GEAN. ALU | JA
WB803--/0800/1200 | 800 | 1200 | 860 | 1265 | 0.61 | 2 | 4392 | 3 | 6588 | GEAN. ALU | JA
WB803--/0800/1300 | 800 | 1300 | 860 | 1365 | 0.665 | 2 | 4788 | 3 | 7182 | GEAN. ALU | JA
WB803--/0800/1400 | 800 | 1400 | 860 | 1465 | 0.72 | 2 | 5184 | 3 | 7776 | GEAN. ALU | JA
WB803--/0800/1500 | 800 | 1500 | 860 | 1565 | 0.775 | 2 | 5580 | 3 | 8370 | GEAN. ALU | JA
WB803--/0800/1600 | 800 | 1600 | 860 | 1665 | 0.83 | 2 | 5976 | 3 | 8964 | GEAN. ALU | JA
WB803--/0800/1700 | 800 | 1700 | 860 | 1765 | 0.885 | 2 | 6372 | 3 | 9558 | GEAN. ALU | JA
WB803--/0800/1800 | 800 | 1800 | 860 | 1865 | 0.94 | 2 | 6768 | 3 | 10152 | GEAN. ALU | JA
WB803--/0800/1900 | 800 | 1900 | 860 | 1965 | 0.995 | 2 | 7164 | 3 | 10746 | GEAN. ALU | JA
WB803--/0800/2000 | 800 | 2000 | 860 | 2065 | 1.05 | 2 | 7560 | 3 | 11340 | GEAN. ALU | JA
WB803--/0900/0300 | 900 | 300 | 960 | 365 | 0.135 | 2 | 972 | 3 | 1458 | GEAN. ALU | JA
WB803--/0900/0400 | 900 | 400 | 960 | 465 | 0.19 | 2 | 1368 | 3 | 2052 | GEAN. ALU | JA
WB803--/0900/0500 | 900 | 500 | 960 | 565 | 0.25 | 2 | 1800 | 3 | 2700 | GEAN. ALU | JA
WB803--/0900/0600 | 900 | 600 | 960 | 665 | 0.315 | 2 | 2268 | 3 | 3402 | GEAN. ALU | JA
WB803--/0900/0700 | 900 | 700 | 960 | 765 | 0.375 | 2 | 2700 | 3 | 4050 | GEAN. ALU | JA
WB803--/0900/0800 | 900 | 800 | 960 | 865 | 0.435 | 2 | 3132 | 3 | 4698 | GEAN. ALU | JA
WB803--/0900/0900 | 900 | 900 | 960 | 965 | 0.4975 | 2 | 3582 | 3 | 5373 | GEAN. ALU | JA
WB803--/0900/1000 | 900 | 1000 | 960 | 1065 | 0.56 | 2 | 4032 | 3 | 6048 | GEAN. ALU | JA
WB803--/0900/1100 | 900 | 1100 | 960 | 1165 | 0.6225 | 2 | 4482 | 3 | 6723 | GEAN. ALU | JA
WB803--/0900/1200 | 900 | 1200 | 960 | 1265 | 0.685 | 2 | 4932 | 3 | 7398 | GEAN. ALU | JA
WB803--/0900/1300 | 900 | 1300 | 960 | 1365 | 0.7475 | 2 | 5382 | 3 | 8073 | GEAN. ALU | JA
WB803--/0900/1400 | 900 | 1400 | 960 | 1465 | 0.81 | 2 | 5832 | 3 | 8748 | GEAN. ALU | JA
WB803--/0900/1500 | 900 | 1500 | 960 | 1565 | 0.8725 | 2 | 6282 | 3 | 9423 | GEAN. ALU | JA
WB803--/0900/1600 | 900 | 1600 | 960 | 1665 | 0.935 | 2 | 6732 | 3 | 10098 | GEAN. ALU | JA
WB803--/0900/1700 | 900 | 1700 | 960 | 1765 | 0.995 | 2 | 7164 | 3 | 10746 | GEAN. ALU | JA
WB803--/0900/1800 | 900 | 1800 | 960 | 1865 | 1.055 | 2 | 7596 | 3 | 11394 | GEAN. ALU | JA
WB803--/0900/1900 | 900 | 1900 | 960 | 1965 | 1.1175 | 2 | 8046 | 3 | 12069 | GEAN. ALU | JA
WB803--/0900/2000 | 900 | 2000 | 960 | 2065 | 1.18 | 2 | 8496 | 3 | 12744 | GEAN. ALU | JA
WB803--/1000/0300 | 1000 | 300 | 1060 | 365 | 0.15 | 2 | 1080 | 3 | 1620 | GEAN. ALU | JA
WB803--/1000/0400 | 1000 | 400 | 1060 | 465 | 0.21 | 2 | 1512 | 3 | 2268 | GEAN. ALU | JA
WB803--/1000/0500 | 1000 | 500 | 1060 | 565 | 0.28 | 2 | 2016 | 3 | 3024 | GEAN. ALU | JA
WB803--/1000/0600 | 1000 | 600 | 1060 | 665 | 0.35 | 2 | 2520 | 3 | 3780 | GEAN. ALU | JA
WB803--/1000/0700 | 1000 | 700 | 1060 | 765 | 0.415 | 2 | 2988 | 3 | 4482 | GEAN. ALU | JA
WB803--/1000/0800 | 1000 | 800 | 1060 | 865 | 0.48 | 2 | 3456 | 3 | 5184 | GEAN. ALU | JA
WB803--/1000/0900 | 1000 | 900 | 1060 | 965 | 0.55 | 2 | 3960 | 3 | 5940 | GEAN. ALU | JA
WB803--/1000/1000 | 1000 | 1000 | 1060 | 1065 | 0.62 | 2 | 4464 | 3 | 6696 | GEAN. ALU | JA
WB803--/1000/1100 | 1000 | 1100 | 1060 | 1165 | 0.69 | 2 | 4968 | 3 | 7452 | GEAN. ALU | JA
WB803--/1000/1200 | 1000 | 1200 | 1060 | 1265 | 0.76 | 2 | 5472 | 3 | 8208 | GEAN. ALU | JA
WB803--/1000/1300 | 1000 | 1300 | 1060 | 1365 | 0.83 | 2 | 5976 | 3 | 8964 | GEAN. ALU | JA
WB803--/1000/1400 | 1000 | 1400 | 1060 | 1465 | 0.9 | 2 | 6480 | 3 | 9720 | GEAN. ALU | JA
WB803--/1000/1500 | 1000 | 1500 | 1060 | 1565 | 0.97 | 2 | 6984 | 3 | 10476 | GEAN. ALU | JA
WB803--/1000/1600 | 1000 | 1600 | 1060 | 1665 | 1.04 | 2 | 7488 | 3 | 11232 | GEAN. ALU | JA
WB803--/1000/1700 | 1000 | 1700 | 1060 | 1765 | 1.105 | 2 | 7956 | 3 | 11934 | GEAN. ALU | JA
WB803--/1000/1800 | 1000 | 1800 | 1060 | 1865 | 1.17 | 2 | 8424 | 3 | 12636 | GEAN. ALU | JA
WB803--/1000/1900 | 1000 | 1900 | 1060 | 1965 | 1.24 | 2 | 8928 | 3 | 13392 | GEAN. ALU | JA
WB803--/1000/2000 | 1000 | 2000 | 1060 | 2065 | 1.31 | 2 | 9432 | 3 | 14148 | GEAN. ALU | JA
WB803--/1100/0300 | 1100 | 300 | 1160 | 365 | 0.165 | 2 | 1188 | 3 | 1782 | GEAN. ALU | JA
WB803--/1100/0400 | 1100 | 400 | 1160 | 465 | 0.23 | 2 | 1656 | 3 | 2484 | GEAN. ALU | JA
WB803--/1100/0500 | 1100 | 500 | 1160 | 565 | 0.305 | 2 | 2196 | 3 | 3294 | GEAN. ALU | JA
WB803--/1100/0600 | 1100 | 600 | 1160 | 665 | 0.385 | 2 | 2772 | 3 | 4158 | GEAN. ALU | JA
WB803--/1100/0700 | 1100 | 700 | 1160 | 765 | 0.4575 | 2 | 3294 | 3 | 4941 | GEAN. ALU | JA
WB803--/1100/0800 | 1100 | 800 | 1160 | 865 | 0.53 | 2 | 3816 | 3 | 5724 | GEAN. ALU | JA
WB803--/1100/0900 | 1100 | 900 | 1160 | 965 | 0.6075 | 2 | 4374 | 3 | 6561 | GEAN. ALU | JA
WB803--/1100/1000 | 1100 | 1000 | 1160 | 1065 | 0.685 | 2 | 4932 | 3 | 7398 | GEAN. ALU | JA
WB803--/1100/1100 | 1100 | 1100 | 1160 | 1165 | 0.76 | 2 | 5472 | 3 | 8208 | GEAN. ALU | JA
WB803--/1100/1200 | 1100 | 1200 | 1160 | 1265 | 0.835 | 2 | 6012 | 3 | 9018 | GEAN. ALU | JA
WB803--/1100/1300 | 1100 | 1300 | 1160 | 1365 | 0.9125 | 2 | 6570 | 3 | 9855 | GEAN. ALU | JA
WB803--/1100/1400 | 1100 | 1400 | 1160 | 1465 | 0.99 | 2 | 7128 | 3 | 10692 | GEAN. ALU | JA
WB803--/1100/1500 | 1100 | 1500 | 1160 | 1565 | 1.0675 | 2 | 7686 | 3 | 11529 | GEAN. ALU | JA
WB803--/1100/1600 | 1100 | 1600 | 1160 | 1665 | 1.145 | 2 | 8244 | 3 | 12366 | GEAN. ALU | JA
WB803--/1100/1700 | 1100 | 1700 | 1160 | 1765 | 1.2175 | 2 | 8766 | 3 | 13149 | GEAN. ALU | JA
WB803--/1100/1800 | 1100 | 1800 | 1160 | 1865 | 1.29 | 2 | 9288 | 3 | 13932 | GEAN. ALU | JA
WB803--/1100/1900 | 1100 | 1900 | 1160 | 1965 | 1.3675 | 2 | 9846 | 3 | 14769 | GEAN. ALU | JA
WB803--/1100/2000 | 1100 | 2000 | 1160 | 2065 | 1.445 | 2 | 10404 | 3 | 15606 | GEAN. ALU | JA
WB803--/1200/0300 | 1200 | 300 | 1260 | 365 | 0.18 | 2 | 1296 | 3 | 1944 | GEAN. ALU | JA
WB803--/1200/0400 | 1200 | 400 | 1260 | 465 | 0.25 | 2 | 1800 | 3 | 2700 | GEAN. ALU | JA
WB803--/1200/0500 | 1200 | 500 | 1260 | 565 | 0.33 | 2 | 2376 | 3 | 3564 | GEAN. ALU | JA
WB803--/1200/0600 | 1200 | 600 | 1260 | 665 | 0.42 | 2 | 3024 | 3 | 4536 | GEAN. ALU | JA
WB803--/1200/0700 | 1200 | 700 | 1260 | 765 | 0.5 | 2 | 3600 | 3 | 5400 | GEAN. ALU | JA
WB803--/1200/0800 | 1200 | 800 | 1260 | 865 | 0.58 | 2 | 4176 | 3 | 6264 | GEAN. ALU | JA
WB803--/1200/0900 | 1200 | 900 | 1260 | 965 | 0.665 | 2 | 4788 | 3 | 7182 | GEAN. ALU | JA
WB803--/1200/1000 | 1200 | 1000 | 1260 | 1065 | 0.75 | 2 | 5400 | 3 | 8100 | GEAN. ALU | JA
WB803--/1200/1100 | 1200 | 1100 | 1260 | 1165 | 0.83 | 2 | 5976 | 3 | 8964 | GEAN. ALU | JA
WB803--/1200/1200 | 1200 | 1200 | 1260 | 1265 | 0.91 | 2 | 6552 | 3 | 9828 | GEAN. ALU | JA
WB803--/1200/1300 | 1200 | 1300 | 1260 | 1365 | 0.995 | 2 | 7164 | 3 | 10746 | GEAN. ALU | JA
WB803--/1200/1400 | 1200 | 1400 | 1260 | 1465 | 1.08 | 2 | 7776 | 3 | 11664 | GEAN. ALU | JA
WB803--/1200/1500 | 1200 | 1500 | 1260 | 1565 | 1.165 | 2 | 8388 | 3 | 12582 | GEAN. ALU | JA
WB803--/1200/1600 | 1200 | 1600 | 1260 | 1665 | 1.25 | 2 | 9000 | 3 | 13500 | GEAN. ALU | JA
WB803--/1200/1700 | 1200 | 1700 | 1260 | 1765 | 1.33 | 2 | 9576 | 3 | 14364 | GEAN. ALU | JA
WB803--/1200/1800 | 1200 | 1800 | 1260 | 1865 | 1.41 | 2 | 10152 | 3 | 15228 | GEAN. ALU | JA
WB803--/1200/1900 | 1200 | 1900 | 1260 | 1965 | 1.495 | 2 | 10764 | 3 | 16146 | GEAN. ALU | JA
WB803--/1200/2000 | 1200 | 2000 | 1260 | 2065 | 1.58 | 2 | 11376 | 3 | 17064 | GEAN. ALU | JA
WB803--/1300/0300 | 1300 | 300 | 1360 | 365 | 0.195 | 2 | 1404 | 3 | 2106 | GEAN. ALU | JA
WB803--/1300/0400 | 1300 | 400 | 1360 | 465 | 0.27 | 2 | 1944 | 3 | 2916 | GEAN. ALU | JA
WB803--/1300/0500 | 1300 | 500 | 1360 | 565 | 0.36 | 2 | 2592 | 3 | 3888 | GEAN. ALU | JA
WB803--/1300/0600 | 1300 | 600 | 1360 | 665 | 0.455 | 2 | 3276 | 3 | 4914 | GEAN. ALU | JA
WB803--/1300/0700 | 1300 | 700 | 1360 | 765 | 0.5425 | 2 | 3906 | 3 | 5859 | GEAN. ALU | JA
WB803--/1300/0800 | 1300 | 800 | 1360 | 865 | 0.63 | 2 | 4536 | 3 | 6804 | GEAN. ALU | JA
WB803--/1300/0900 | 1300 | 900 | 1360 | 965 | 0.72 | 2 | 5184 | 3 | 7776 | GEAN. ALU | JA
WB803--/1300/1000 | 1300 | 1000 | 1360 | 1065 | 0.81 | 2 | 5832 | 3 | 8748 | GEAN. ALU | JA
WB803--/1300/1100 | 1300 | 1100 | 1360 | 1165 | 0.9 | 2 | 6480 | 3 | 9720 | GEAN. ALU | JA
WB803--/1300/1200 | 1300 | 1200 | 1360 | 1265 | 0.99 | 2 | 7128 | 3 | 10692 | GEAN. ALU | JA
WB803--/1300/1300 | 1300 | 1300 | 1360 | 1365 | 1.08 | 2 | 7776 | 3 | 11664 | GEAN. ALU | JA
WB803--/1300/1400 | 1300 | 1400 | 1360 | 1465 | 1.17 | 2 | 8424 | 3 | 12636 | GEAN. ALU | JA
WB803--/1300/1500 | 1300 | 1500 | 1360 | 1565 | 1.2625 | 2 | 9090 | 3 | 13635 | GEAN. ALU | JA
WB803--/1300/1600 | 1300 | 1600 | 1360 | 1665 | 1.355 | 2 | 9756 | 3 | 14634 | GEAN. ALU | JA
WB803--/1300/1700 | 1300 | 1700 | 1360 | 1765 | 1.4425 | 2 | 10386 | 3 | 15579 | GEAN. ALU | JA
WB803--/1300/1800 | 1300 | 1800 | 1360 | 1865 | 1.53 | 2 | 11016 | 3 | 16524 | GEAN. ALU | JA
WB803--/1300/1900 | 1300 | 1900 | 1360 | 1965 | 1.62 | 2 | 11664 | 3 | 17496 | GEAN. ALU | JA
WB803--/1300/2000 | 1300 | 2000 | 1360 | 2065 | 1.71 | 2 | 12312 | 3 | 18468 | GEAN. ALU | JA
WB803--/1400/0300 | 1400 | 300 | 1460 | 365 | 0.21 | 2 | 1512 | 3 | 2268 | GEAN. ALU | JA
WB803--/1400/0400 | 1400 | 400 | 1460 | 465 | 0.29 | 2 | 2088 | 3 | 3132 | GEAN. ALU | JA
WB803--/1400/0500 | 1400 | 500 | 1460 | 565 | 0.39 | 2 | 2808 | 3 | 4212 | GEAN. ALU | JA
WB803--/1400/0600 | 1400 | 600 | 1460 | 665 | 0.49 | 2 | 3528 | 3 | 5292 | GEAN. ALU | JA
WB803--/1400/0700 | 1400 | 700 | 1460 | 765 | 0.585 | 2 | 4212 | 3 | 6318 | GEAN. ALU | JA
WB803--/1400/0800 | 1400 | 800 | 1460 | 865 | 0.68 | 2 | 4896 | 3 | 7344 | GEAN. ALU | JA
WB803--/1400/0900 | 1400 | 900 | 1460 | 965 | 0.775 | 2 | 5580 | 3 | 8370 | GEAN. ALU | JA
WB803--/1400/1000 | 1400 | 1000 | 1460 | 1065 | 0.87 | 2 | 6264 | 3 | 9396 | GEAN. ALU | JA
WB803--/1400/1100 | 1400 | 1100 | 1460 | 1165 | 0.97 | 2 | 6984 | 3 | 10476 | GEAN. ALU | JA
WB803--/1400/1200 | 1400 | 1200 | 1460 | 1265 | 1.07 | 2 | 7704 | 3 | 11556 | GEAN. ALU | JA
WB803--/1400/1300 | 1400 | 1300 | 1460 | 1365 | 1.165 | 2 | 8388 | 3 | 12582 | GEAN. ALU | JA
WB803--/1400/1400 | 1400 | 1400 | 1460 | 1465 | 1.26 | 2 | 9072 | 3 | 13608 | GEAN. ALU | JA
WB803--/1400/1500 | 1400 | 1500 | 1460 | 1565 | 1.36 | 2 | 9792 | 3 | 14688 | GEAN. ALU | JA
WB803--/1400/1600 | 1400 | 1600 | 1460 | 1665 | 1.46 | 2 | 10512 | 3 | 15768 | GEAN. ALU | JA
WB803--/1400/1700 | 1400 | 1700 | 1460 | 1765 | 1.555 | 2 | 11196 | 3 | 16794 | GEAN. ALU | JA
WB803--/1400/1800 | 1400 | 1800 | 1460 | 1865 | 1.65 | 2 | 11880 | 3 | 17820 | GEAN. ALU | JA
WB803--/1400/1900 | 1400 | 1900 | 1460 | 1965 | 1.745 | 2 | 12564 | 3 | 18846 | GEAN. ALU | JA
WB803--/1400/2000 | 1400 | 2000 | 1460 | 2065 | 1.84 | 2 | 13248 | 3 | 19872 | GEAN. ALU | JA
WB803--/1500/0300 | 1500 | 300 | 1560 | 365 | 0.225 | 2 | 1620 | 3 | 2430 | GEAN. ALU | JA
WB803--/1500/0400 | 1500 | 400 | 1560 | 465 | 0.31 | 2 | 2232 | 3 | 3348 | GEAN. ALU | JA
WB803--/1500/0500 | 1500 | 500 | 1560 | 565 | 0.415 | 2 | 2988 | 3 | 4482 | GEAN. ALU | JA
WB803--/1500/0600 | 1500 | 600 | 1560 | 665 | 0.525 | 2 | 3780 | 3 | 5670 | GEAN. ALU | JA
WB803--/1500/0700 | 1500 | 700 | 1560 | 765 | 0.6275 | 2 | 4518 | 3 | 6777 | GEAN. ALU | JA
WB803--/1500/0800 | 1500 | 800 | 1560 | 865 | 0.73 | 2 | 5256 | 3 | 7884 | GEAN. ALU | JA
WB803--/1500/0900 | 1500 | 900 | 1560 | 965 | 0.8325 | 2 | 5994 | 3 | 8991 | GEAN. ALU | JA
WB803--/1500/1000 | 1500 | 1000 | 1560 | 1065 | 0.935 | 2 | 6732 | 3 | 10098 | GEAN. ALU | JA
WB803--/1500/1100 | 1500 | 1100 | 1560 | 1165 | 1.04 | 2 | 7488 | 3 | 11232 | GEAN. ALU | JA
WB803--/1500/1200 | 1500 | 1200 | 1560 | 1265 | 1.145 | 2 | 8244 | 3 | 12366 | GEAN. ALU | JA
WB803--/1500/1300 | 1500 | 1300 | 1560 | 1365 | 1.2475 | 2 | 8982 | 3 | 13473 | GEAN. ALU | JA
WB803--/1500/1400 | 1500 | 1400 | 1560 | 1465 | 1.35 | 2 | 9720 | 3 | 14580 | GEAN. ALU | JA
WB803--/1500/1500 | 1500 | 1500 | 1560 | 1565 | 1.4575 | 2 | 10494 | 3 | 15741 | GEAN. ALU | JA
WB803--/1500/1600 | 1500 | 1600 | 1560 | 1665 | 1.565 | 2 | 11268 | 3 | 16902 | GEAN. ALU | JA
WB803--/1500/1700 | 1500 | 1700 | 1560 | 1765 | 1.6675 | 2 | 12006 | 3 | 18009 | GEAN. ALU | JA
WB803--/1500/1800 | 1500 | 1800 | 1560 | 1865 | 1.77 | 2 | 12744 | 3 | 19116 | GEAN. ALU | JA
WB803--/1500/1900 | 1500 | 1900 | 1560 | 1965 | 1.8725 | 2 | 13482 | 3 | 20223 | GEAN. ALU | JA
WB803--/1500/2000 | 1500 | 2000 | 1560 | 2065 | 1.975 | 2 | 14220 | 3 | 21330 | GEAN. ALU | JA
WB803--/1600/0300 | 1600 | 300 | 1660 | 365 | 0.24 | 2 | 1728 | 3 | 2592 | GEAN. ALU | JA
WB803--/1600/0400 | 1600 | 400 | 1660 | 465 | 0.33 | 2 | 2376 | 3 | 3564 | GEAN. ALU | JA
WB803--/1600/0500 | 1600 | 500 | 1660 | 565 | 0.44 | 2 | 3168 | 3 | 4752 | GEAN. ALU | JA
WB803--/1600/0600 | 1600 | 600 | 1660 | 665 | 0.56 | 2 | 4032 | 3 | 6048 | GEAN. ALU | JA
WB803--/1600/0700 | 1600 | 700 | 1660 | 765 | 0.67 | 2 | 4824 | 3 | 7236 | GEAN. ALU | JA
WB803--/1600/0800 | 1600 | 800 | 1660 | 865 | 0.78 | 2 | 5616 | 3 | 8424 | GEAN. ALU | JA
WB803--/1600/0900 | 1600 | 900 | 1660 | 965 | 0.89 | 2 | 6408 | 3 | 9612 | GEAN. ALU | JA
WB803--/1600/1000 | 1600 | 1000 | 1660 | 1065 | 1 | 2 | 7200 | 3 | 10800 | GEAN. ALU | JA
WB803--/1600/1100 | 1600 | 1100 | 1660 | 1165 | 1.11 | 2 | 7992 | 3 | 11988 | GEAN. ALU | JA
WB803--/1600/1200 | 1600 | 1200 | 1660 | 1265 | 1.22 | 2 | 8784 | 3 | 13176 | GEAN. ALU | JA
WB803--/1600/1300 | 1600 | 1300 | 1660 | 1365 | 1.33 | 2 | 9576 | 3 | 14364 | GEAN. ALU | JA
WB803--/1600/1400 | 1600 | 1400 | 1660 | 1465 | 1.44 | 2 | 10368 | 3 | 15552 | GEAN. ALU | JA
WB803--/1600/1500 | 1600 | 1500 | 1660 | 1565 | 1.555 | 2 | 11196 | 3 | 16794 | GEAN. ALU | JA
WB803--/1600/1600 | 1600 | 1600 | 1660 | 1665 | 1.67 | 2 | 12024 | 3 | 18036 | GEAN. ALU | JA
WB803--/1600/1700 | 1600 | 1700 | 1660 | 1765 | 1.78 | 2 | 12816 | 3 | 19224 | GEAN. ALU | JA
WB803--/1600/1800 | 1600 | 1800 | 1660 | 1865 | 1.89 | 2 | 13608 | 3 | 20412 | GEAN. ALU | JA
WB803--/1600/1900 | 1600 | 1900 | 1660 | 1965 | 2 | 2 | 14400 | 3 | 21600 | GEAN. ALU | JA
WB803--/1600/2000 | 1600 | 2000 | 1660 | 2065 | 2.11 | 2 | 15192 | 3 | 22788 | GEAN. ALU | JA
WB803--/1700/0300 | 1700 | 300 | 1760 | 365 | 0.255 | 2 | 1836 | 3 | 2754 | GEAN. ALU | JA
WB803--/1700/0400 | 1700 | 400 | 1760 | 465 | 0.355 | 2 | 2556 | 3 | 3834 | GEAN. ALU | JA
WB803--/1700/0500 | 1700 | 500 | 1760 | 565 | 0.47 | 2 | 3384 | 3 | 5076 | GEAN. ALU | JA
WB803--/1700/0600 | 1700 | 600 | 1760 | 665 | 0.595 | 2 | 4284 | 3 | 6426 | GEAN. ALU | JA
WB803--/1700/0700 | 1700 | 700 | 1760 | 765 | 0.7125 | 2 | 5130 | 3 | 7695 | GEAN. ALU | JA
WB803--/1700/0800 | 1700 | 800 | 1760 | 865 | 0.83 | 2 | 5976 | 3 | 8964 | GEAN. ALU | JA
WB803--/1700/0900 | 1700 | 900 | 1760 | 965 | 0.9475 | 2 | 6822 | 3 | 10233 | GEAN. ALU | JA
WB803--/1700/1000 | 1700 | 1000 | 1760 | 1065 | 1.065 | 2 | 7668 | 3 | 11502 | GEAN. ALU | JA
WB803--/1700/1100 | 1700 | 1100 | 1760 | 1165 | 1.1825 | 2 | 8514 | 3 | 12771 | GEAN. ALU | JA
WB803--/1700/1200 | 1700 | 1200 | 1760 | 1265 | 1.3 | 2 | 9360 | 3 | 14040 | GEAN. ALU | JA
WB803--/1700/1300 | 1700 | 1300 | 1760 | 1365 | 1.4175 | 2 | 10206 | 3 | 15309 | GEAN. ALU | JA
WB803--/1700/1400 | 1700 | 1400 | 1760 | 1465 | 1.535 | 2 | 11052 | 3 | 16578 | GEAN. ALU | JA
WB803--/1700/1500 | 1700 | 1500 | 1760 | 1565 | 1.655 | 2 | 11916 | 3 | 17874 | GEAN. ALU | JA
WB803--/1700/1600 | 1700 | 1600 | 1760 | 1665 | 1.775 | 2 | 12780 | 3 | 19170 | GEAN. ALU | JA
WB803--/1700/1700 | 1700 | 1700 | 1760 | 1765 | 1.8925 | 2 | 13626 | 3 | 20439 | GEAN. ALU | JA
WB803--/1700/1800 | 1700 | 1800 | 1760 | 1865 | 2.01 | 2 | 14472 | 3 | 21708 | GEAN. ALU | JA
WB803--/1700/1900 | 1700 | 1900 | 1760 | 1965 | 2.1275 | 2 | 15318 | 3 | 22977 | GEAN. ALU | JA
WB803--/1700/2000 | 1700 | 2000 | 1760 | 2065 | 2.245 | 2 | 16164 | 3 | 24246 | GEAN. ALU | JA
WB803--/1800/0300 | 1800 | 300 | 1860 | 365 | 0.27 | 2 | 1944 | 3 | 2916 | GEAN. ALU | JA
WB803--/1800/0400 | 1800 | 400 | 1860 | 465 | 0.38 | 2 | 2736 | 3 | 4104 | GEAN. ALU | JA
WB803--/1800/0500 | 1800 | 500 | 1860 | 565 | 0.5 | 2 | 3600 | 3 | 5400 | GEAN. ALU | JA
WB803--/1800/0600 | 1800 | 600 | 1860 | 665 | 0.63 | 2 | 4536 | 3 | 6804 | GEAN. ALU | JA
WB803--/1800/0700 | 1800 | 700 | 1860 | 765 | 0.755 | 2 | 5436 | 3 | 8154 | GEAN. ALU | JA
WB803--/1800/0800 | 1800 | 800 | 1860 | 865 | 0.88 | 2 | 6336 | 3 | 9504 | GEAN. ALU | JA
WB803--/1800/0900 | 1800 | 900 | 1860 | 965 | 1.005 | 2 | 7236 | 3 | 10854 | GEAN. ALU | JA
WB803--/1800/1000 | 1800 | 1000 | 1860 | 1065 | 1.13 | 2 | 8136 | 3 | 12204 | GEAN. ALU | JA
WB803--/1800/1100 | 1800 | 1100 | 1860 | 1165 | 1.255 | 2 | 9036 | 3 | 13554 | GEAN. ALU | JA
WB803--/1800/1200 | 1800 | 1200 | 1860 | 1265 | 1.38 | 2 | 9936 | 3 | 14904 | GEAN. ALU | JA
WB803--/1800/1300 | 1800 | 1300 | 1860 | 1365 | 1.505 | 2 | 10836 | 3 | 16254 | GEAN. ALU | JA
WB803--/1800/1400 | 1800 | 1400 | 1860 | 1465 | 1.63 | 2 | 11736 | 3 | 17604 | GEAN. ALU | JA
WB803--/1800/1500 | 1800 | 1500 | 1860 | 1565 | 1.755 | 2 | 12636 | 3 | 18954 | GEAN. ALU | JA
WB803--/1800/1600 | 1800 | 1600 | 1860 | 1665 | 1.88 | 2 | 13536 | 3 | 20304 | GEAN. ALU | JA
WB803--/1800/1700 | 1800 | 1700 | 1860 | 1765 | 2.005 | 2 | 14436 | 3 | 21654 | GEAN. ALU | JA
WB803--/1800/1800 | 1800 | 1800 | 1860 | 1865 | 2.13 | 2 | 15336 | 3 | 23004 | GEAN. ALU | NEE
WB803--/1800/1900 | 1800 | 1900 | 1860 | 1965 | 2.255 | 2 | 16236 | 3 | 24354 | GEAN. ALU | NEE
WB803--/1800/2000 | 1800 | 2000 | 1860 | 2065 | 2.38 | 2 | 17136 | 3 | 25704 | GEAN. ALU | NEE
WB803--/1900/0300 | 1900 | 300 | 1960 | 365 | 0.285 | 2 | 2052 | 3 | 3078 | GEAN. ALU | JA
WB803--/1900/0400 | 1900 | 400 | 1960 | 465 | 0.4 | 2 | 2880 | 3 | 4320 | GEAN. ALU | JA
WB803--/1900/0500 | 1900 | 500 | 1960 | 565 | 0.53 | 2 | 3816 | 3 | 5724 | GEAN. ALU | JA
WB803--/1900/0600 | 1900 | 600 | 1960 | 665 | 0.665 | 2 | 4788 | 3 | 7182 | GEAN. ALU | JA
WB803--/1900/0700 | 1900 | 700 | 1960 | 765 | 0.795 | 2 | 5724 | 3 | 8586 | GEAN. ALU | JA
WB803--/1900/0800 | 1900 | 800 | 1960 | 865 | 0.925 | 2 | 6660 | 3 | 9990 | GEAN. ALU | JA
WB803--/1900/0900 | 1900 | 900 | 1960 | 965 | 1.0575 | 2 | 7614 | 3 | 11421 | GEAN. ALU | JA
WB803--/1900/1000 | 1900 | 1000 | 1960 | 1065 | 1.19 | 2 | 8568 | 3 | 12852 | GEAN. ALU | JA
WB803--/1900/1100 | 1900 | 1100 | 1960 | 1165 | 1.3225 | 2 | 9522 | 3 | 14283 | GEAN. ALU | JA
WB803--/1900/1200 | 1900 | 1200 | 1960 | 1265 | 1.455 | 2 | 10476 | 3 | 15714 | GEAN. ALU | JA
WB803--/1900/1300 | 1900 | 1300 | 1960 | 1365 | 1.5875 | 2 | 11430 | 3 | 17145 | GEAN. ALU | JA
WB803--/1900/1400 | 1900 | 1400 | 1960 | 1465 | 1.72 | 2 | 12384 | 3 | 18576 | GEAN. ALU | JA
WB803--/1900/1500 | 1900 | 1500 | 1960 | 1565 | 1.8525 | 2 | 13338 | 3 | 20007 | GEAN. ALU | JA
WB803--/1900/1600 | 1900 | 1600 | 1960 | 1665 | 1.985 | 2 | 14292 | 3 | 21438 | GEAN. ALU | JA
WB803--/1900/1700 | 1900 | 1700 | 1960 | 1765 | 2.115 | 2 | 15228 | 3 | 22842 | GEAN. ALU | JA
WB803--/1900/1800 | 1900 | 1800 | 1960 | 1865 | 2.245 | 2 | 16164 | 3 | 24246 | GEAN. ALU | NEE
WB803--/1900/1900 | 1900 | 1900 | 1960 | 1965 | 2.3775 | 2 | 17118 | 3 | 25677 | GEAN. ALU | NEE
WB803--/1900/2000 | 1900 | 2000 | 1960 | 2065 | 2.51 | 2 | 18072 | 3 | 27108 | GEAN. ALU | NEE
WB803--/2000/0300 | 2000 | 300 | 2060 | 365 | 0.3 | 2 | 2160 | 3 | 3240 | GEAN. ALU | JA
WB803--/2000/0400 | 2000 | 400 | 2060 | 465 | 0.42 | 2 | 3024 | 3 | 4536 | GEAN. ALU | JA
WB803--/2000/0500 | 2000 | 500 | 2060 | 565 | 0.56 | 2 | 4032 | 3 | 6048 | GEAN. ALU | JA
WB803--/2000/0600 | 2000 | 600 | 2060 | 665 | 0.7 | 2 | 5040 | 3 | 7560 | GEAN. ALU | JA
WB803--/2000/0700 | 2000 | 700 | 2060 | 765 | 0.835 | 2 | 6012 | 3 | 9018 | GEAN. ALU | JA
WB803--/2000/0800 | 2000 | 800 | 2060 | 865 | 0.97 | 2 | 6984 | 3 | 10476 | GEAN. ALU | JA
WB803--/2000/0900 | 2000 | 900 | 2060 | 965 | 1.11 | 2 | 7992 | 3 | 11988 | GEAN. ALU | JA
WB803--/2000/1000 | 2000 | 1000 | 2060 | 1065 | 1.25 | 2 | 9000 | 3 | 13500 | GEAN. ALU | JA
WB803--/2000/1100 | 2000 | 1100 | 2060 | 1165 | 1.39 | 2 | 10008 | 3 | 15012 | GEAN. ALU | JA
WB803--/2000/1200 | 2000 | 1200 | 2060 | 1265 | 1.53 | 2 | 11016 | 3 | 16524 | GEAN. ALU | JA
WB803--/2000/1300 | 2000 | 1300 | 2060 | 1365 | 1.67 | 2 | 12024 | 3 | 18036 | GEAN. ALU | JA
WB803--/2000/1400 | 2000 | 1400 | 2060 | 1465 | 1.81 | 2 | 13032 | 3 | 19548 | GEAN. ALU | JA
WB803--/2000/1500 | 2000 | 1500 | 2060 | 1565 | 1.95 | 2 | 14040 | 3 | 21060 | GEAN. ALU | JA
WB803--/2000/1600 | 2000 | 1600 | 2060 | 1665 | 2.09 | 2 | 15048 | 3 | 22572 | GEAN. ALU | JA
WB803--/2000/1700 | 2000 | 1700 | 2060 | 1765 | 2.225 | 2 | 16020 | 3 | 24030 | GEAN. ALU | JA
WB803--/2000/1800 | 2000 | 1800 | 2060 | 1865 | 2.36 | 2 | 16992 | 3 | 25488 | GEAN. ALU | NEE
WB803--/2000/1900 | 2000 | 1900 | 2060 | 1965 | 2.5 | 2 | 18000 | 3 | 27000 | GEAN. ALU | NEE
WB803--/2000/2000 | 2000 | 2000 | 2060 | 2065 | 2.64 | 2 | 19008 | 3 | 28512 | GEAN. ALU | NEE